## Taul2
Reference | Quantity | Sarake1 | Sarake2 | Sarake3 | Value | Footprint | Datasheet | Description | Digikey | Manufacturer Product Number
C1 C2 C4 C5 | 4 | 12 | x |  | 1uF | Capacitor_SMD:C_0603_1608Metric_Pad1.08x0.95mm_HandSolder |  | CAP CER 1UF 25V X5R 0603 | 311-1445-1-ND | CC0603KRX5R8BB105
C15 C16 | 2 | 6 | x |  | 27pF | Capacitor_SMD:C_0603_1608Metric_Pad1.08x0.95mm_HandSolder |  | CAP CER 0603 27PF 25V ULTRA STAB | 399-C0603C270F3HACAUTOCT-ND | C0603C270F3HACAUTO
C3 C6 C7 C8 C9 C10 C11 C12 C13 C14 | 10 | 30 | x |  | 0.1uF | Capacitor_SMD:C_0603_1608Metric_Pad1.08x0.95mm_HandSolder |  | CAP CER 0.1UF 25V X5R 0603 | 587-1245-1-ND | TMK107BJ104KA-T
CR1 | 1 | 3 | x |  | SM5817PL-TP | SM5817PL-TP:SM5817PL-TP |  | DIODE SCHOTTKY 20V 1A SOD123FL | SM5817PL-TPMSCT-ND | SM5817PL-TP
J1 | 1 | 3 | x |  | 10118193-0001LF | 10118193-0001LF:FCI_10118193-0001LF |  | CONN RCPT USB2.0 MICRO B SMD R/A | 609-4616-1-ND | 10118193-0001LF
J2 | 1 | 3 | x |  | Conn_01x02_Male | Connector_PinHeader_2.54mm:PinHeader_1x02_P2.54mm_Vertical |  | CONN HEADER VERT 2POS 2.54MM | 2057-PH1-02-UA-ND | PH1-02-UA
J3 | 1 | 3 | x |  | Conn_01x03_Male | Connector_PinHeader_2.54mm:PinHeader_1x03_P2.54mm_Vertical |  | CONN HEADER VERT 3POS 2.54MM | 2057-PH1-03-UA-ND | PH1-03-UA
J4 | 1 | 3 | x |  | Conn_01x04_Male | Connector_PinHeader_2.54mm:PinHeader_1x04_P2.54mm_Vertical |  | CONN HEADER VERT 4POS 2.54MM | S1212EC-04-ND | PREC004SFAN-RC
LED1 | 1 | 3 | x |  | SML-310PTT86 | 150060VS75000:LEDC1608X80N |  | LED GREEN CLEAR 0603 SMD | 511-1300-1-ND | SML-310PTT86
R1 R3 R4 | 3 | 9 | x |  | 10K | Resistor_SMD:R_0603_1608Metric_Pad0.98x0.95mm_HandSolder |  | RES 10 KOHM 0.50% 1/10W 0603 | P20397TR-ND | ERJ-PB3D1002V
R2 R8 R9 R10 | 4 | 12 | x |  | 1K | Resistor_SMD:R_0603_1608Metric_Pad0.98x0.95mm_HandSolder |  | RES SMD 1K OHM 0.5% 1/5W 0603 | P20283CT-ND | ERJ-PB3D1001V
R5 R6 | 2 | 6 | x |  | 27 | Resistor_SMD:R_0603_1608Metric_Pad0.98x0.95mm_HandSolder |  | RES 27 OHM 1% 1/10W 0603 | 311-27.0HRCT-ND | RC0603FR-0727RL
SW1 | 1 | 3 | x |  | PTS810_SJK_250_SMTR_LFS | PTS810 SJK 250 SMTR LFS:PTS810 SJK 250 SMTR LFS |  | SWITCH TACTILE SPST-NO 0.05A 16V | CKN10503CT-ND | PTS810 SJK 250 SMTR LFS
U1 | 1 | 3 | x |  | RP2040 | RP2040:RP2040 |  | RP2040TR7 | 2648-SC0914(7)CT-ND | SC0914(7)
U2 | 1 | 3 | x |  | AP7365-33WG-7 | AP7365-33WG-7:AP7365-33WG-7 |  | IC REG LINEAR 3.3V 600MA SOT25 | AP7365-33WG-7DICT-ND | AP7365-33WG-7
U3 | 1 | 3 | x |  | W25Q16JVSSIQ | W25Q16JVSSIQ:SOIC127P790X216-8N |  | IC FLASH 16MBIT SPI/QUAD 8SOIC | W25Q16JVSSIQ-ND | W25Q16JVSSIQ
Y1 | 1 | 3 | x |  | Crystal | ABLS-12:ABLS-12.000MHZ-B4-T |  | CRYSTAL 12.0000MHZ 18PF SMD | 535-10218-1-ND | ABLS-12.000MHZ-B4-T
TS391SNL | 1 | 1 | x |  | Solder paste |  |  |  | TS391SNL-ND | TS391SNL
Pico | 2 | 2 | x